## BOM_PCB15_PCB15_2025-04-24
No. | Quantity | Comment | Designator | Footprint | Value | Manufacturer Part | Manufacturer | Supplier Part | Supplier
1 | 2 | 100nF | C1,C2 | C0603 | 100nF
2 | 1 | 680uF | CIN | CAP-SMD_BD10.0-L10.3-W10.3-LS10.9-FD | 680uF | GVM1V681M1010 | HONOR(荣誉) | C2980172 | LCSC
3 | 1 | 330uF | COUT | CAP-SMD_BD10.0-L10.3-W10.3-LS10.9-FD | 330uF | GVM1V681M1010 | HONOR(荣誉) |  | LCSC
4 | 1 | BZT52C12 | D1 | SOD-123_L2.7-W1.6-LS3.7-RD |  | BZT52C12 | 宏迦橙 | C19077410 | LCSC
5 | 1 | 33uH | L2 | IND-SMD_L12.3-W12.3 | 33uH | CYH127-33UH | SHOU HAN(首韩) | C2929502 | LCSC
6 | 3 | 2.54-1*8P母环保 | MPU6050,电机驱动模块右,电机驱动模块左 | HDR-TH_8P-P2.54-V-F-1 |  | 2.54-1*8P母环保 | BOOMELE(博穆精密) | C27438 | LCSC
7 | 4 | ZX-XH2.54-4PZZ | OLED1,串口1,串口五,串口四 | CONN-TH_4P-P2.50_4PIN |  | ZX-XH2.54-4PZZ | Megastar(兆星) | C7429634 | LCSC
8 | 1 | SS-12D10L5 | SW2 | SW-TH_SS-12D10L5 |  | SS-12D10L5 | XKB Connectivity(中国星坤) | C319012 | LCSC
9 | 2 | HC-PM254-8.5H-2x29PZ | U1,U2 | HDR-TH_58P-P2.54-V-F-R2-C29-S2.54 |  | HC-PM254-8.5H-2x29PZ | HC(虹成电子) | C41376169 | LCSC
10 | 1 | LM2596S-5.0/NOPB | U3 | TO-263-5_L10.2-W8.6-P1.70-LS14.4-BR |  | LM2596S-5.0/NOPB | TI(德州仪器) | C116713 | LCSC
11 | 2 | ZX-XH2.54-3PZZ | 上位机供电,舵机 | CONN-TH_3P-P2.54_2501S-3P |  | ZX-XH2.54-3PZZ | Megastar(兆星) | C7429633 | LCSC
12 | 1 | WJ500V-5.08-2P | 接口1 | CONN-TH_2P-P5.00_WJ500V-5.08-2P |  | WJ500V-5.08-2P | KANGNEX(康奈克斯电气) | C8465 | LCSC
13 | 2 | ZX-XH2.54-6PZZ | 电机接口_L,电机接口_R | CONN-TH_6P-P2.50_ZX-XH2.54-6PZZ |  | ZX-XH2.54-6PZZ | Megastar(兆星) | C7429636 | LCSC
14 | 1 | 2.54-1*4P母 | 蓝牙串口三 | HDR-TH_4P-P2.54-V-F |  | 2.54-1*4P母 | BOOMELE(博穆精密) | C2718488 | LCSC